## 18.Control Plan
관리계획서 (Control Plan)
1. 적용범위(Scope) : 제조공정의 시작부터 끝까지의 전체 공정 (AIAG APQP의 양식 및 참고 매뉴얼을 기반으로 작성) Processes involved in the manufacturing process from start to finish (Prepared by AIAG APQP form and Reference Manual as a basis)
|  |  | 시작품(Proto) |  | 1) 협력사명 Supplier Name |  | : | 신성오토텍㈜ |  |  |  |  | 2) 작성팀 Organization |  |  |  | : |  | 개발팀
|  | X | 양산선행(Pre Launch) |  | 3) 작성자 Prepared by |  | : | 김형권 |  |  |  |  | 4) 부품명 Part Name |  |  |  | : |  | COVER SIDE LH ASSY |  |  |  |  | ■ 최초 작성일 Date(Org.) |  | : | 2025-08-28
|  |  | 양산(Mass Production) |  | 5) 부품번호 Part Number |  | : | ACQ30782201 |  |  |  |  | 6) 설계 변경 수준 Engineering Change Level |  |  |  | : |  | Dwg. Revision : |  | 1 |  |  | ■ 최종 개정일 (Rev No) Revision Date(Rev No.) |  | : | 2025-12-22
|  |  | 안전출시(Safe luanching) |  | 4) 핵심팀 Core Team |  | : | 구매 김대수 부장, 사출 김민수 부장, 도장 임문호 이사, 조립 강한철 부장, 개발 조경환 이사, 김형권 부장, 품질 이민주 부장, 영업 안성현 부장
| 2. 공정흐름도 및 공정 FMEA 연계성을 고려하여 작성. (해당 시 Rework/Repair 포함) Process Flow Diagrams in association with Process FMEA. (If applicable, include Rework/Repair ) | [28 empty] | [Guideline] ; Refer to AIAG&VDA manual in detail |  |  | 안전출시 : 양산 초도의 안전출시계획에 따라 정규 양산 내역 외 추가/강화된 검사 항목 및 모니터링, 주기 서술
| 부품/공정 번호 Part/Process Number |  | 공정명 / 작업설명 Process Name/Description | 제조를 위한 기계, 장치, 지그, 공구 Device, Jig, Machine, Tools for MFG. |  | 특성 Characteristics |  |  |  | 특별특성 분류 Special Characteristics | 방법 Method | [16 empty] | 대응계획 Reaction Plan |  | 1 | 시작품 : 시작품 제작기간 동안 발생하는 치수측정, 재료 및 성능시험의 서술 | 1 | Prototype : dimension measurement, material and function test during prototype production]
[6 empty] | 번호 No. | 제품 Product |  | 공정 Process |  | 제품 / 공정, 시방 / 공차 Product/Process, Specification/Tolerance | [8 empty] | 평가 / 측정방법 Evaluation/Measurement Method |  | 샘플 Sample |  |  | 관리방법 Control Method |  |  | 조치 Action | 책임자 Owner / Resposible |  | 양산선행 : 시작 후 정상적인 양산 전에 발생하는 치수측정, 재료 및 성능시험의 서술 |  | Prelaunch : dimension measurement, material and function test after prototype, before production
[22 empty] | 크기 Size | 주기 Frequency | [7 empty] | 양산 : 정상적인 양산 중에 발생하는 제품/공정특성, 시험, 측정시스템의 포괄적인 문서화 |  | Production : dimension measurement, material and function test after while mass production
| I-10 (수입검사) |  | 원재료 입고 |  |  | 1 | 입고량, 원재료명 |  |  |  | 거래명세표와 입고량 일치 할 것 | [8 empty] | 거래명세표 |  | 전수 | 매 LOT |  | 원재료 입출고 관리대장 |  |  | 반품/교환 조치 |  |  | 안전출시 : 양산 초도의 안전출시계획에 따라 정규 양산 내역 외 추가/강화된 검사 항목 및 모니터링, 주기 서술 |  | Safe launch : Additional inspection with intensified frequency and sampling size including serial condition for the safe launch
| I-20 (수입검사) |  | 원재료 수입검사 |  |  | 1 | 포장상태 |  |  |  | 포장 상태 이상 없을 것 | [8 empty] | 육안 |  | 전수 | 매 LOT |  | 수입 검사 일보 |  |  | 반품/교환 조치 |  | 2 | 협력사명 : 협력사 회사명 | 2 | Supplier name
[6 empty] | 2 | 원재료명 |  |  |  | PC+ABS PT5000 KA02 | [8 empty] | Mill Sheet / 한도 |  | 1회 | 매 LOT |  | 수입 검사 일보 |  |  | 반품/교환 조치 |  | 3 | 작성팀 : 관리계획서의 작성의 책임이 있는 조직, 부서 또는 그룹을 기입 | 3 | Organization : the Team or department in responsible for process control plan
[6 empty] | 3 | 입자 상태 |  |  |  | 입자 상태 견본 참조 | [8 empty] | 입자 샘플 비교 |  | 1회 | 매 LOT |  | 수입 검사 일보 |  |  | 반품/교환 조치 |  | 4 | 작성자 : 관리계획서 준비에 책임이 있는 엔지니어의 이름 | 4 | Prepared by : the person in responsible for process control plan
[6 empty] | 4 | Mill Sheet 재료 특성 |  |  |  | Mill Sheet를 만족 할 것 | [8 empty] | Mill Sheet |  | 1회 | 매 LOT |  | 수입 검사 일보 |  |  | 반품/교환 조치 |  | 5 | 부품명 | 5 | Part name
| I-30 (원재료 건조) |  | 원재료 건조 | 호퍼드라이어, 항온기 |  | 1 |  |  | 온도, 시간 |  | PC+ ABS PT5000 : 110 ±10℃, 3~5HR | [8 empty] | 육안 |  | 1회 | 매 LOT |  | 수분 측정 일지 |  |  | 조건 재설정 / 설비고장 시 관리자에게 통보 |  | 6 | 부품번호 : 엔지니어링 릴리즈 완성품 품번 (검사기준서의 작성 매뉴얼 그림 참조) | 6 | Part number : completed engineering release P/N (refer to the manual in inspection standard in this document)
[6 empty] | 2 |  |  | 수분 함유율 |  | 기준 : 0.03% 이하 | [8 empty] | 수분 측정기 |  | 1회 | 매 LOT |  | 수분 측정 일지 |  |  | 재건조 할 것 |  | 7 | 설계 변경 수준 : 예) 설계기록의 변경 수준 (도면 Revision : 1.5) _ 검사기준서의 작성 매뉴얼 그림 참조 | 7 | Engineering change level : ex. Change level at design record (drawing : 1.5 / ② SYM : 4 ) _ refer to the manual in inspection standard in this document
| I-40 (사출) |  | 금형 예열 | 온수기 |  | 1 |  |  | 금형 |  | 65±5℃ | [8 empty] | 접촉식 온도계 |  | 1회 | 기종 변경 시 |  | 성형일보 |  |  | 예열 진행 |  | 8 | 핵심팀 : 관리계획서 개발을 책임지는 조직 및 팀원들 기입 | 8 | Core team : the team and its participants in responsible for process control plan
| I-50 (사출) |  | 사출 성형 (COVER SIDE LH/RH-150ton) | 사출 성형기 |  |  | COVER SIDE LH/RH |  | 차수 |  | 1차 | 2차 |  | 3차 | 4차 | 5차 |  | 공차 | [11 empty] | 9 | 최초 작성일 : 관리계획서 최초 작성일자 | 9 | Initial date : the date established FMEA for the first
[6 empty] | 1 |  |  | 사출속도(mm/s) |  | 15 | 40 |  | 25 |  |  |  | ±5% |  | 모니터 |  | 1회 | 기종 변경 시 |  | 성형일보 성형조건표준서 |  |  | 재 셋팅 |  | 10 | 최종 개정일 : 관리계획서 최근 개정일자 | 10 | Revision date : latest revised date for FMEA
[6 empty] | 2 |  |  | 사출압력(kg/cm2) |  | 1700 | 1700 |  | 1700 |  |  |  | ±5% | [11 empty] | 11 | 부품 / 공정번호 : 이 부품번호는 대개 공정흐름도에서 참조된다. 만약 많은 부품번호가 존재한다면(조립품), 개별적인 품번 및 각 해당 공정을 열거하시오 | 11 | Part / process no. : the p/n is used to be referred from PFD. In case of numerous p/n, it is to be counted with individual p/n with its process as well.
[6 empty] | 3 |  |  | 절환위치(mm) |  | 35 | 20 |  | 5 |  |  |  | ±5% | [11 empty] | 12 | 공정명 / 작업설명 : 시스템, 서브시스템 또는 구성품 제조의 모든 단계는 공정흐름도에 기술된다. 지정된 활동이 가장 잘 기술된 공정흐름도로부터 공정 / 작업명을 파악한다. | 12 | Process name / description : all the steps of system, subsystem and component manufacturing are to be described in PFD. It can be referred to understand process / job name.
[6 empty] | 4 |  |  | 보압속도(mm/s) |  | 10 | [6 empty] | ±5% | [11 empty] | 13 | 제조를 위한 기계, 장치, 지그, 공구 : 기술된 각 작업에 대해 제조를 위한 기계, 장치, 지그 또는 기타 도구 같은 적절한 공정장비를 파악한다. | 13 | machine, device, equipment, JIG, tool for manufacturing : place appropriate process equipment following described individual job.
[6 empty] | 5 |  |  | 보압 압력(kg/cm2) |  | 300 | 1200 | [5 empty] | ±5% | [11 empty] | 14 | 특성 (번호) : 요구되는 경우, 이에 국한되지는 않지만, 공정흐름도, 번호가 부여된 청사진, FMEA 및 도면 또는 기타 육안 표준과 같은 해당되는 모든 문서에 참고 번호 할당 | 14 | Characteristics (Number) : if required, though not limited, reference number for all document such as PFD, numbered blue print, FMEA and drawing or visual standard are granted
[6 empty] | 6 |  |  | 보압 시간(sec) |  | 1 | 3 | [5 empty] | ±1 | [11 empty] | 15 | 특성 (제품) : 제품특성은 도면 또는 다른 주요 기술정보에 설명된 부품, 구성품 또는 조립품의 특징 또는 특성이다. 핵심팀은 모든 자원으로부터 중요한 제품특성을 취합한 특별제품 특성을 파악하여야 할 것이다. | 15 | Characteristics (product) : product characteristics is feature or characteristics of part or component which is explained at drawing or other technical information. core team is to identify important product characteristics merging all special product from all the resources.
[6 empty] | 7 |  |  | 계량 속도(RPM) |  | 80 | 80 | [5 empty] | ±5% | [12 empty] | 모든 특별특성은 관리계획서에 열거되어야 한다. 덧붙여 조직은 정상적인 작업중에 공정관리가 정기적으로 추적되는 다른 제품특성을 열거할 수 있다. |  | Every special characteristics are to be arranged in control plan. in addition Organization is able to arrange other product characteristics which regularly being its process control tracked during normal operation.
[6 empty] | 8 |  |  | 계량 압력(kg/cm2) |  | 80 | 50 | [5 empty] | ±5% | [11 empty] | 16 | 특성 (공정) : 공정특성은 파악된 제품특성과 인과관계를 가지는 공정변수(입력변수)이다 공정특성은 그것이 발생할 때만 측정될 수 있다. 핵심팀은 제품산포를 최소화하기 위해 관리되는 산포에 대한 공정특성을 파악하여야 | 16 | Characteristics (process) : process characteristics is process(input) variable which has causation with identified product characteristics. process characteristics is only able to be measured when it emerged. core team is to identify related process characteristics for spread ratio in order to minimize it.
[6 empty] | 9 |  |  | 계량 위치(mm) |  | 35 | 45 | [5 empty] | ±5% | [12 empty] | 할것이다. 각 제품특성에는 하나 또는 그 이상의 공정특성이 있을 수 있다. 어떤 공정에서는 하나의 공정특성이 몇가지 제품특성에 영향을 줄 수도 있다. |  | each product characteristics might have one or more process characteristics related. one process characteristics could affect to several product characteristics at certain process in case.
[6 empty] | 10 |  |  | 실린더온도 (℃) |  | 255 | 260 |  | 260 | 255 |  |  | ±5℃ | [11 empty] | 17 | 특별특성분류 : 특별특성의 유형을 나타내기 위해 고객이 요구하는 적절한 분류방법을 사용하거나 (해당 고객 지정 요구사항을 살펴보라), 다른 지정되지 않은 특성에 대해서 이 부분은 공란으로 남겨둘 수 있다. | 17 | Classification : apply appropriate sort method(or find CSR in the case) to express type of special characteristics. It can be blank if the characteristics is not specified as it.
[6 empty] | 11 |  |  | 사출시간(sec) |  | 1.8 | [6 empty] | 35 | [12 empty] | 고객은 고객의 안전, 규제사항의 준수, 기능, 조립 또는 외관에 영향을 줄 수 있는 것과 같은 중요한 특성을 파악하기 위해 독특한 심볼을 사용할 수도 있다. |  | Customer can apply unique symbol to identify important characteristics which can affect to customer's safety, compulsory of homologation, function, assembly or appearance.
[6 empty] | 12 |  |  | 냉각시간(sec) |  | 20 | [6 empty] | ±5 | [11 empty] | 18 | 제품/공정, 시방/공차 : 시방서 / 공차는 도면, 설계 검토, 자재 표준, CAD 데이터, 제조 및/또는 조립 요구사항으로 국한되지는 않지만 다양한 기술문서로부터 얻을 수 있다. | 18 | Product/process, Specification/tolerance : specification / tolerance is able to grant from various technical document though not limited in range of next contents for example drawing, design review, material standard, CAD data, manufacturing and/or assembly requirement.
| I-60 (사출) |  | 공정 검사 |  |  | 1 | 외관 |  | 초중종 검사 |  | 이물, Burr, 미성형, 크랙,GATE 돌출 없을것 | [8 empty] | 육안 |  | 5EA | 매 LOT |  | 사출공정체크시트 |  |  | 재 셋팅 |  | 19 | 평가/측정방법 : 본 란은 사용되고 있는 측정시스템을 파악한다. 이것은 부품/공정/제조 장비를 측정하기 위해 요구되는 게이지, 픽스쳐, 도구 및/또는 시험장비를 포함할 수 있다. | 19 | Evaluation/measurement method : this section defines measurement system which is being used. It can include gage, fixture, tool and/or test equipment requiring to measure part/process/manufacturing equipment.
[6 empty] | 2 | 치수 (COVER SIDE LH/RH) |  |  |  | DR : 25.9 +01, -0.1mm | [8 empty] | V/C |  | 5EA | 매 LOT |  | 사출공정체크시트 |  |  | 재 셋팅 |  |  | 측정시스템 분석은 측정시스템에 의존하기 전에 모니터링 및 측정 관리를 보장하기 위해 실행되어야 할 것이다. 예를 들어, 측정시스템의 선형성, 재현성, 반복성, 안정성 및 정확성에 대한 분석이 수행되어야 할 것이다. |  | Measurement system analysis is to be performed to assure monitoring and measurement control before relying on measurement system. For example, linearity, reproducibility, repeatability, stability and accuracy of measurement system are to be analyzed.
[6 empty] | 3 | GATE 사상 |  | 사출 공정 |  | 게이트 사상작업 -GATE 돌출 되지 않도록 사상 작업 할것 | [8 empty] | 사상 니퍼 |  | 전수 | 매 LOT |  | 성형조건표준서 |  |  | 재 사상 |  | 20 | 샘플 (크기) : 샘플이 요구될 때, 상응하는 샘플크기 | 20 | Sample (size) : amount of samples in case it required
| P-70 (도장) |  | 부품 이동 - COVER SIDE LH/RH ※ 도장처 : 봉담공장 |  |  | 1 | 부품명, 출하수량 |  |  |  | 거래명세표와 부품명, 출고량 일치 할 것 | [8 empty] | 거래명세표 |  | 전수 | 매 LOT |  | 입출고 관리대장 |  |  | 교환 조치 |  | 21 | 샘플 (주기) : 샘플이 요구될 때, 상응하는 주기를 열거 | 21 | Sample (frequency) : frequency of sampling in case it required
| P-80 (도장) |  | 부품 수입검사 (화성공장,봉담) |  |  | 1 | 외관 |  |  |  | 부품 사양, 포장상태, 외관 이상 없을것 | [8 empty] | 육안 |  | G1/0.25 | 매 LOT |  | 수입 검사 일보 |  |  | 반품/교환 조치 |  | 22 | 관리방법 : 효과적인 관리계획서의 결정적 요소 중 하나이다. 본 란에 해당하는 절차서 번호를 포함하여 작업이 어떻게 관리될 것인지에 대한 간략한 설명을 담고 있다. | 22 | Control method : one of the critical element for effective process control plan. It contains simple explanation how to control process job including related procedure number.
| P-90 (도장) |  | 도료 입고 (화성공장_봉담) |  |  | 1 | 입고량, 페인트명 |  |  |  | 거래명세표와 입고량 일치 할 것 | [8 empty] | 거래명세표 |  | 전수 | 매 LOT |  | 페인트 입출고 관리대장 |  |  | 반품/교환 |  |  | 작업은 SPC, 검사, 계수치 데이터, 실수 방지 (자동화 공정 및 비자동화공정) 및 샘플링 계획에 의해 관리될 수 있으나 이에 국한되지는 않는다. |  | Operation is able to be control by SPC, inspection, attribute date, error proof(automation process or non-automation process) and sampling plan, but not limited to these.
| P-100 (도장) |  | 도료 수입검사 (화성공장_봉담) |  |  | 1-1 | 페인트명 |  |  |  | 하도 : SPZ#800(TX-F)PC BLACK (G2)-악조노벨 상도 : H/T#300 (TX-F) 4X-악조노벨 | [8 empty] | 육안 |  | 1회 | 매 LOT |  | 재질 성적서 |  |  | 반품/교환 |  | 23 | 대응계획 : 대응계획은 부적합제품의 생산 및 관리범위 밖의 작업을 피하기 위해 필요한 시정조치를 구체적으로 열거한다. 이러한 조치들은 보통 공정과 가까운 사람 즉, 작업자, 조장 또는 감독자에게 책임이 있으며 | 23 | reaction plan : reaction plan is arranging required correction measures in detail for avoiding production of non-conformity product and additional operation beyond control range. These actions are used to be responsible to supervisor or operator who closed at process and is to be indicated at control plan.
[6 empty] | 2 |  |  | LOT 관리 |  | 선입 선출 | [8 empty] | 육안 |  | 1회 | 매 LOT |  | 바코드 시스템 |  |  | 반품/교환 |  |  | 계획서에 명확하게 명시되어야 할 것이다. 취해진 조치를 문서화하기 위해 규정을 마련해야 할 것이다. 모든 경우에 있어서, 의심되는 제품 및 부적합제품은 명확하게 식별되고 격리되어야 하며, 처분은 대응 계획에 지정된 |  | protocol is to be placed to document expected measures. In all cases, suspicious product and non-conformity product are to be identified and isolated clearly, its treatment is to be executed by the responsible person indicating in reaction plan.
[6 empty] | 3 |  |  | 색상 확인 |  | Color Chip 대체 확인 | [8 empty] | 육안 |  | 1회 | 매 LOT |  | Color Chip |  |  | 반품/교환 |  |  | 책임자에 의해 실행되어야 한다. 본 란은 또한 구체적인 대응계획 번호를 참조할 수도 있고 대응계획 책임자를 파악할 수도 있다. |  | this section is able to refer detail reaction plan number as well and to define responsible person of it.
| P-110 (도장) |  | 도료 배합 (화성공장_봉담) | 교반기 |  | 1 |  |  | 배합비율 |  | 배합 표준서에 준함 | [8 empty] | 전자저울 |  | 1회 | 매 LOT |  | 자동 배합시스템 (F/P) |  |  | 보고 후 폐기
| P-120 (도장) |  | 세척 (화성공장_봉담) | 세척기 오븐기 |  | 1 |  |  | 세척기 온도 |  | 세척 시간 : 200sec±5sec 세척 온도 : 50℃±5℃ | [8 empty] | 육안 |  | 1회 | 매 LOT |  | 세척일지 |  |  | 재 세척
[6 empty] | 2 |  |  | 건조시간 |  | 건조 온도 : 70±10 ℃ 건조 시간 : 150±30분
| P-130 (도장) |  | 제전-하도 전 (화성공장_봉담) | 제전 트랜스 A.P.O.R 입력계 |  | 1 | 탈지 상태 |  | 전하량 |  | 전하량: 200V 이하 | [8 empty] | 전하량 측정 |  | 1회 | 일 |  | 작업일보 |  |  | 재 세척
| P-140 (도장) |  | 1도(하도)도장-COVER SIDE LH/RH SPZ#800(TX-F)PC BLACK (G2)-악조노벨 (화성공장-봉담 : 스핀들 라인) | 컨베이어 에어건 건조로 |  | 1 |  |  | 컨베이어 속도 |  | 20 ± 2 HZ | [8 empty] | 계기판 | [7 empty] | 재 셋팅
[6 empty] | 2 |  |  | Main Air 압력 |  | 0.4 ±0.05㎫ | [8 empty] | 계기판 | [7 empty] | 재 셋팅
[6 empty] | 3 |  |  | 도장 건 AIR 압력 |  | 0.3 ±0.05㎫ | [8 empty] | 압력게이지 | [7 empty] | 재 셋팅
[6 empty] | 4 |  |  | GUN 사용수 |  | 5EA | [8 empty] | 육안 | [7 empty] | 재 셋팅
[6 empty] | 5 |  |  | GUN 세척주기 |  | PAINT 교체시, 작업종료시 | [8 empty] | 육안 | [7 empty] | 재 셋팅
[6 empty] | 6 |  |  | 건조로 온도 |  | 30 ±5℃ | [8 empty] | 온도센서 | [7 empty] | 재 셋팅
[6 empty] | 7 |  |  | 도장 부스 온/습도 |  | 온도 : 25 ±5℃ 습도 : 65% 미만 | [8 empty] | 온습도계 |  | 1회 | 일 |  | 온습도 관리대장 |  |  | 재 셋팅
[6 empty] | 8 | 도막두께 |  |  |  | 1도 :10~15㎛ | [8 empty] | 도막측정기 | [7 empty] | 보고 후 폐기
| P-150 (도장) |  | 2도(상도)도장-COVER SIDE LH/RH HT#300(TX-F)4X-악조노벨 (화성공장-봉담 : 스핀들 라인) | 컨베이어 에어건 건조로 |  | 1 |  |  | 컨베이어 속도 |  | 20 ± 5 HZ | [8 empty] | 계기판 | [7 empty] | 재 셋팅
[6 empty] | 2 |  |  | Main Air 압력 |  | 0.4 ±0.05㎫ | [8 empty] | 계기판 | [7 empty] | 재 셋팅
[6 empty] | 3 |  |  | 도장 건 AIR 압력 |  | 0.3 ±0.05㎫ | [8 empty] | 압력게이지 | [7 empty] | 재 셋팅
[6 empty] | 4 |  |  | GUN 사용수 |  | 6EA | [8 empty] | 육안 | [7 empty] | 재 셋팅
[6 empty] | 5 |  |  | GUN 세척주기 |  | PAINT 교체시, 작업종료시 | [8 empty] | 육안 | [7 empty] | 재 셋팅
[6 empty] | 6 |  |  | 건조로 온도 |  | 60 ±5℃ | [8 empty] | 온도센서 | [7 empty] | 재 셋팅
[6 empty] | 7 |  |  | 도장 부스 온/습도 |  | 온도 : 25 ±5℃ 습도 : 65% 미만 | [8 empty] | 온습도계 |  | 1회 | 일 |  | 온습도 관리대장 |  |  | 재 셋팅
[6 empty] | 8 | 도막두께 |  |  |  | 2도: 10~15㎛ | [8 empty] | 도막측정기 | [7 empty] | 보고 후 폐기
| P-160 (도장) |  | 건조 (화성공장_봉담) | OVEN BAKER |  | 1 |  |  | 건조시간 |  | 건조 시간 : 90분 | [8 empty] | 육안 |  | 1회 | 매 LOT |  | 건조일보 |  |  | 재 건조
[6 empty] | 2 |  |  | 건조온도 |  | • 건조 온도 : 80℃ ± 5℃ • 건조 시간 : 60분이상 | [8 empty] | 육안 |  | 1회 | 매 LOT |  | 건조일보
| P-170 (도장) |  | 외관 검사 (화성공장_봉담) COVER SIDE LH/RH |  |  | 1 | 외관 |  |  |  | 한도견본 대비 색상, 광택, 외관 상태 이상 없을것 | [8 empty] | 육안 |  | 전수 | 매 LOT |  | 검사일지 |  |  | 보고 후 폐기
| P-180 (도장) |  | 제품출하 (화성공장_봉담) COVER SIDE LH/RH |  |  | 1 | 포장 상태 |  |  |  | LABEL이 부착되어 있으며, 선입/선출이 될 것 | [8 empty] | 육안 |  | 전수 | 매 LOT |  | 납품표
| A-190 (조립) |  | 투입검사 COVER SIDE LH/RH |  |  | 1 | 외관 |  |  |  | 한도견본 대비 색상, 광택, 외관 상태 이상 없을것 | [8 empty] | 육안 |  | 전수 | 매 LOT |  | 검사 일지 |  |  | 반품/교환 조치
| A-200 (조립) |  | 수입검사 FELT(지엘-부자재) | MHK65846311 MHK65846313 |  | 1 | 외관 |  |  |  | 외관상태, 품번 이상없을것, | [8 empty] | 육안 |  | 전수 | 매 LOT |  | 수입검사일보 |  |  | 반품/교환 조치
[6 empty] | 2 | 성능 |  |  |  | 이형지 부착상태,수량 확인(거래명세표 확인) | [8 empty] | 육안 |  | 전수 | 매 LOT
| A-210 (조립) |  | ▷ COVER SIDE LH/RH ASS'Y 조립 - COVER SIDE LH/RH - FELT |  |  | 1 | 외관 |  |  |  | 제품 미 조립 없을것 스크류 누락 없을 것 | [8 empty] | 육안 |  | 전수 | 매 LOT |  | 공정 체크 시트 |  |  | 보고 후 수정
|  |  |  | 부자재 조립 (MHK65846311-1EA) |  | 3 | 외관 |  |  |  | FLET누락 없을 것 FELT 떨어짐, 오부착 없을 것 | [8 empty] | 육안 |  | 전수 | 매 LOT |  | 공정 체크 시트 |  |  | 보고 후 수정
|  |  |  | 부자재 조립 (MHK65846313-1EA) |  | 4 | 외관 |  |  |  | FLET누락 없을 것 FELT 떨어짐, 오부착 없을 것 | [8 empty] | 육안 |  | 전수 | 매 LOT |  | 공정 체크 시트 |  |  | 보고 후 수정
| A-220 (조립) |  | 최종 검사 |  |  | 1 | 외관, 색상 |  |  |  | 한도견본 대비 색상, 광택, 외관 상태 이상 없을것 | [8 empty] | 육안 |  | 전수 | 매 LOT |  | 검사 일지 |  |  | 보고 후 폐기
| A-230 (조립) |  | 포장 |  |  | 2 | 포장 사양 |  |  |  | 박스 눌림 / 제품 변형 없을 것 | [8 empty] | 육안 |  | 전수 | 매 LOT |  | 포장사양서 |  |  | 재 포장
| A-240 (출하검사) |  | 출하 검사 | 치수측정지그 |  | 1 | 외관, 색상 |  |  |  | 한도견본 대비 색상, 광택, 외관 상태 이상 없을것 | [8 empty] | 육안 및 한도견본 |  | G1/0.25 | 매 LOT |  | 검사 성적서 |  |  | 보고 후 폐기
[6 empty] | 2 | 치수 |  |  |  | DR : 25.9 +01 -0.1mm | [8 empty] | V/C |  | S3/1.0 | 매 LOT |  | 검사 성적서 |  |  | 보고 후 폐기
[6 empty] | 3 | 형합성 |  |  |  | 형합성/BUTTON 동작성 이상 없을 것 | [8 empty] | 육안 및 PCB검사 |  | S3/1.0 | 매 LOT |  | 검사 성적서 |  |  | 보고 후 폐기
[6 empty] | 4 | 도면 Rev No |  |  |  | LG, 협력사의 도면 Revision 번호가 일치 할 것 | [8 empty] | 육안 |  | 1회 | 매 LOT |  | 검사 성적서 |  |  | 보고 후 폐기
[6 empty] | 5 | 일반 신뢰성 |  |  |  | 검사 기준서에 준할 것 | [8 empty] | 내알콜, 내마모성, 크로스 컷팅 |  | 2EA | 매 LOT |  | 검사 성적서 |  |  | 보고 후 폐기
| A-250 (출하검사) |  | 출하 |  |  | 1 | 포장 상태 |  |  |  | LABEL이 부착되어 있으며, 선입/선출이 될 것 | [8 empty] | 육안 |  | 전수 | 매 LOT |  | 납품표 |  |  | 재 포장
DR
DR